## 列表数据
序号 | 编码 | 名称 | 规格型号 | 技术要求
1 | 0920010003 | 充氮小车 | CDZ-35Y1 | 技术要求：规格型号 CDZ-35Y1 最高充氮压力（MPa）：35 介质：氮气。
2 | 0920010004 | 充氮小车 | CDEZ-35YI-25MPa-35MPa-200-0-40MPa-220kW-液压油-国产 | 技术要求：型号：CDEZ-35YI-外形尺寸1000*700*100-工作压力35MPa-功率：220V
3 | 092003010094 | 干油分配器 | 10mm-20MPa-2-4-45#钢-4SSP-L3DW-44H4 | 技术要求：公称通径（mm）：10；公称压力（MPa）：20；进油口数量：2；出油口数量：4；材质：45#；规格型号：4SSP-L3DW-44H4；
4 | 092003010095 | 干油分配器 | 10mm-20MPa-2-8-45#钢-HQZB8-P3 | 技术要求：公称通径（mm）：10；公称压力（MPa）：20；进油口数量：2；出油口数量：8；材质：45#；规格型号：HQZB8-P3；
5 | 092003020122 | 递进式分配器 | VEK8/4-10/6RV/N1-1 (0830050115019) | 技术要求：按型号采购。原厂家:莱伯斯(上海）集中润滑技术有限公司。
6 | 092003020124 | 油气混合块 | OLM4G1-G1/2-50 (020405081) | 技术要求：按型号采购。原厂家:莱伯斯(上海）集中润滑技术有限公司。
7 | 0920050107 | 电动加油泵 | 电动-QJDB-4008-260L-700mL/r-10MPa-1.1kW-1400r/min-锂基脂润滑油 | 技术要求：QJDB型电动加油泵，压力10MPa，功率1.1KW，流量700ML/min，带配套电机，其中电机为一级能效电机。
8 | 0920050148 | 电动黄油机 | 移动式-电动式-JSK608 桶式 220V-32L-400mL/r-40MPa-0.65kW-4500r/min-0-3#锂基酯 | 技术要求：规格型号：JSK608 桶式 220V 移动式-电动式-400mL/r-40MPa-0-3#锂基酯
9 | 092003010068 | 油气润滑分配器 | 10mm-10MPa-1-7-铜-RED7-10/6-7 | 技术要求：工况：高温，材质：铜，通径：10mm，公称压力：10MPa使用介质：齿轮油。
10 | 092003020156 | 油气分配器 | 气动泵-无MPa-40-60℃ -0.04L/min-0-1.0MPa-进口螺纹/出口卡套式-0.8MPa-5-18mm-8mm-黄铜-FLM5-18/8 | 技术要求：控制方式：气动泵，使用油温范围40-60℃，连接方式卡套硬连接，出油口数量5，进口管子外径(mm)18，出口管子外径(mm)8，材质黄铜。型号为FLM5-18/8。
11 | 092003020157 | 油气分配器 | 气动泵-无MPa-40-60℃ -0.04L/min-0-1.0MPa-进口螺纹/出口卡套式-0.8MPa-6-8mm-6mm-黄铜-TLZS6-8/6 | 技术要求：控制方式：气动泵，使用油温范围40-60，连接方式卡套硬连接，出油口数量6，进口管子外径(mm)8，出口管子外径(mm)6，材质黄铜。型号为TLZS6-8/6。
12 | 0920050094 | 多点润滑泵 | 电动-GMF-A.B-7L-0.15mL/r-150MPa-0.18kW-1500r/min-锂基脂润滑油 | 技术要求：型号 GMF-A.B WOERNER GMF-A.B 2014007/010/000/002，原厂家为爱立许机械（江阴）有限公司，容积:7L，额定流量(ml/r):0.15，额定压力(MPa):150，电机功率(KW):0.18，额定转速(r/min):1500，并搭配配套电机。
13 | 0920050074 | 手推式甘油加油机 | 电动-暂无-QJDB--400-10Mpa-1.1-1400-暂无-63mL/r-20MpaMPa-2.5kW-1400r/min-油-暂无 | 技术要求：无